## Inputs Fijos
Parámetro | Símbolo | Valor | Unidad
Masa total | m | 453.592 | kg
CdA | CdA | 0.3667 | m²
Cd |  | 0.19
Area Frontal |  | 1.93 | m^2
Crr | Crr | 0.005 | -
Densidad aire | ρ | 1.225 | kg/m³
Gravedad | g | 9.81 | m/s²
Eficiencia drivetrain | η | 0.95 | %
Capacidad batería | E_batt | 5400 | Wh
Área panel | A_panel | 5.797 | m²
Eficiencia panel | η_panel | 0.255 | %

## Inputs Variables
Cantidad de Vueltas
Carga Inicial Bateria
Carga Final Bateria
SOC
Potencia del Array

## Track_Profile
|  |  | Total TIME | 5.8281 | MIN
|  |  | Total Distance | 3.03 | miles
Segment | Type | Distance (mi) | Acummulated | Grade (%) | Expected Velocity (mph) | Irradiance (W/m²) | Distance (m) | Velocity (m/s) | Time (s) | Drag Force | Rolling Force | Grade Force | Total Force(N) | Motor Force | Motor Power | Energía consumida (Wh)
1 | Recta | 0.11 | 0.11 | 0 | 25 | 800 | 177.0274 | 11.176 | 15.84 | 28.0537 | 22.2487 | 0 | 50.3024 | 50.3024 | 562.1792 | 2.4736
2 |  | 0.01 | 0.12 | 0.03 | 26 | 800 | 16.0934 | 11.623 | 1.3846 | 30.3429 | 22.2487 | 133.4921 | 186.0837 | 186.0837 | 2162.8579 | 0.83187
3 |  | 0.01 | 0.13 | 0.01 | 27 | 800 | 16.0934 | 12.0701 | 1.3333 | 32.7218 | 22.2487 | 44.4974 | 99.4679 | 99.4679 | 1200.5852 | 0.44466
4 |  | 0.03 | 0.16 | 0 | 28 | 800 | 48.2802 | 12.5171 | 3.8571 | 35.1905 | 22.2487 | 0 | 57.4392 | 57.4392 | 718.9736 | 0.77033
5 |  | 0.01 | 0.17 | 0.01 | 29 | 800 | 16.0934 | 12.9642 | 1.2414 | 37.749 | 22.2487 | 44.4974 | 104.4951 | 104.4951 | 1354.6911 | 0.46713
6 |  | 0.01 | 0.18 | 0.02 | 29 | 800 | 16.0934 | 12.9642 | 1.2414 | 37.749 | 22.2487 | 88.9948 | 148.9925 | 148.9925 | 1931.5622 | 0.66605
7 |  | 0.01 | 0.19 | 0.04 | 29 | 800 | 16.0934 | 12.9642 | 1.2414 | 37.749 | 22.2487 | 177.9895 | 237.9872 | 237.9872 | 3085.3043 | 1.0639
8 |  | 0.01 | 0.2 | 0.02 | 30 | 800 | 16.0934 | 13.4112 | 1.2 | 40.3973 | 22.2487 | 88.9948 | 151.6407 | 151.6407 | 2033.6842 | 0.67789
9 |  | 0.01 | 0.21 | 0 | 31 | 800 | 16.0934 | 13.8582 | 1.1613 | 43.1353 | 22.2487 | 0 | 65.384 | 65.384 | 906.1075 | 0.29229
10 |  | 0.01 | 0.22 | 0.01 | 30 | 800 | 16.0934 | 13.4112 | 1.2 | 40.3973 | 22.2487 | 44.4974 | 107.1434 | 107.1434 | 1436.921 | 0.47897
11 |  | 0.01 | 0.23 | 0 | 27 | 800 | 16.0934 | 12.0701 | 1.3333 | 32.7218 | 22.2487 | 0 | 54.9705 | 54.9705 | 663.4983 | 0.24574
12 | Curva #1 | 0.02 | 0.25 | 0.03 | 26 | 800 | 32.1868 | 11.623 | 2.7692 | 30.3429 | 22.2487 | 133.4921 | 186.0837 | 186.0837 | 2162.8579 | 1.6637
13 |  | 0.01 | 0.26 | -0.01 | 30 | 800 | 16.0934 | 13.4112 | 1.2 | 40.3973 | 22.2487 | -44.4974 | 18.1486 | 18.1486 | 243.3946 | 0.081131
14 |  | 0.01 | 0.27 | -0.03 | 32 | 800 | 16.0934 | 14.3053 | 1.125 | 45.9631 | 22.2487 | -133.4921 | -65.2803 | 0 | 0 | 0
15 |  | 0.01 | 0.28 | -0.01 | 32 | 800 | 16.0934 | 14.3053 | 1.125 | 45.9631 | 22.2487 | -44.4974 | 23.7145 | 23.7145 | 339.2419 | 0.10601
16 |  | 0.02 | 0.3 | 0 | 34 | 800 | 32.1868 | 15.1994 | 2.1176 | 51.8881 | 22.2487 | 0 | 74.1368 | 74.1368 | 1126.8314 | 0.66284
17 |  | 0.05 | 0.35 | -0.02 | 36 | 800 | 80.467 | 16.0934 | 5 | 58.1721 | 22.2487 | -88.9948 | -8.574 | 0 | 0 | 0
18 |  | 0.01 | 0.36 | -0.01 | 34 | 800 | 16.0934 | 15.1994 | 1.0588 | 51.8881 | 22.2487 | -44.4974 | 29.6394 | 29.6394 | 450.4998 | 0.1325
19 |  | 0.08 | 0.44 | 0 | 38 | 800 | 128.7472 | 16.9875 | 7.5789 | 64.8152 | 22.2487 | 0 | 87.0639 | 87.0639 | 1478.9998 | 3.1137
20 | Recta | 0.01 | 0.45 | 0 | 36 | 800 | 16.0934 | 16.0934 | 1 | 58.1721 | 22.2487 | 0 | 80.4208 | 80.4208 | 1294.2472 | 0.35951
21 |  | 0.01 | 0.46 | 0.03 | 32 | 800 | 16.0934 | 14.3053 | 1.125 | 45.9631 | 22.2487 | 133.4921 | 201.704 | 201.704 | 2885.4316 | 0.9017
22 |  | 0.01 | 0.47 | 0.02 | 32 | 800 | 16.0934 | 14.3053 | 1.125 | 45.9631 | 22.2487 | 88.9948 | 157.2066 | 157.2066 | 2248.8842 | 0.70277
23 |  | 0.01 | 0.48 | 0 | 34 | 800 | 16.0934 | 15.1994 | 1.0588 | 51.8881 | 22.2487 | 0 | 74.1368 | 74.1368 | 1126.8314 | 0.33142
24 |  | 0.02 | 0.5 | -0.02 | 36 | 800 | 32.1868 | 16.0934 | 2 | 58.1721 | 22.2487 | -88.9948 | -8.574 | 0 | 0 | 0
25 |  | 0.14 | 0.64 | 0 | 38 | 800 | 225.3076 | 16.9875 | 13.2631 | 64.8152 | 22.2487 | 0 | 87.0639 | 87.0639 | 1478.9998 | 5.4489
26 | Curva #2 | 0.09 | 0.73 | 0 | 28 | 800 | 144.8406 | 12.5171 | 11.5714 | 35.1905 | 22.2487 | 0 | 57.4392 | 57.4392 | 718.9736 | 2.311
27 | Recta | 0.18 | 0.91 | 0 | 38 | 800 | 289.6812 | 16.9875 | 17.0526 | 64.8152 | 22.2487 | 0 | 87.0639 | 87.0639 | 1478.9998 | 7.0058
28 | Curva #3 | 0.1 | 1.01 | 0 | 28 | 800 | 160.934 | 12.5171 | 12.8571 | 35.1905 | 22.2487 | 0 | 57.4392 | 57.4392 | 718.9736 | 2.5678
29 | Curva #4 | 0.09 | 1.1 | 0 | 28 | 800 | 144.8406 | 12.5171 | 11.5714 | 35.1905 | 22.2487 | 0 | 57.4392 | 57.4392 | 718.9736 | 2.311
30 | Recta Pequeña | 0.1 | 1.2 | 0 | 32 | 800 | 160.934 | 14.3053 | 11.25 | 45.9631 | 22.2487 | 0 | 68.2118 | 68.2118 | 975.7894 | 3.0493
31 | Curva #5 | 0.07 | 1.27 | 0 | 28 | 800 | 112.6538 | 12.5171 | 9 | 35.1905 | 22.2487 | 0 | 57.4392 | 57.4392 | 718.9736 | 1.7974
32 | Recta | 0.14 | 1.41 | 0 | 38 | 800 | 225.3076 | 16.9875 | 13.2631 | 64.8152 | 22.2487 | 0 | 87.0639 | 87.0639 | 1478.9998 | 5.4489
33 | Curva #6 | 0.07 | 1.48 | 0 | 28 | 800 | 112.6538 | 12.5171 | 9 | 35.1905 | 22.2487 | 0 | 57.4392 | 57.4392 | 718.9736 | 1.7974
34 | Curva #7 | 0.06 | 1.54 | 0 | 28 | 800 | 96.5604 | 12.5171 | 7.7143 | 35.1905 | 22.2487 | 0 | 57.4392 | 57.4392 | 718.9736 | 1.5407
35 | Recta | 0.07 | 1.61 | 0 | 36 | 800 | 112.6538 | 16.0934 | 7 | 58.1721 | 22.2487 | 0 | 80.4208 | 80.4208 | 1294.2472 | 2.5166
36 |  | 0.01 | 1.62 | 0.01 | 34 | 800 | 16.0934 | 15.1994 | 1.0588 | 51.8881 | 22.2487 | 44.4974 | 118.6341 | 118.6341 | 1803.1631 | 0.53034
37 |  | 0.03 | 1.65 | 0.02 | 32 | 800 | 48.2802 | 14.3053 | 3.375 | 45.9631 | 22.2487 | 88.9948 | 157.2066 | 157.2066 | 2248.8842 | 2.1083
38 | Curva #8 | 0.02 | 1.67 | 0 | 26 | 800 | 32.1868 | 11.623 | 2.7692 | 30.3429 | 22.2487 | 0 | 52.5915 | 52.5915 | 611.2736 | 0.47021
39 |  | 0.01 | 1.68 | 0.01 | 32 | 800 | 16.0934 | 14.3053 | 1.125 | 45.9631 | 22.2487 | 44.4974 | 112.7092 | 112.7092 | 1612.3368 | 0.50385
40 |  | 0.01 | 1.69 | 0.04 | 28 | 800 | 16.0934 | 12.5171 | 1.2857 | 35.1905 | 22.2487 | 177.9895 | 235.4287 | 235.4287 | 2946.8895 | 1.0525
41 |  | 0.01 | 1.7 | 0.01 | 32 | 800 | 16.0934 | 14.3053 | 1.125 | 45.9631 | 22.2487 | 44.4974 | 112.7092 | 112.7092 | 1612.3368 | 0.50385
42 |  | 0.02 | 1.72 | 0 | 34 | 800 | 32.1868 | 15.1994 | 2.1176 | 51.8881 | 22.2487 | 0 | 74.1368 | 74.1368 | 1126.8314 | 0.66284
43 | Recta | 0.09 | 1.81 | 0 | 38 | 800 | 144.8406 | 16.9875 | 8.5263 | 64.8152 | 22.2487 | 0 | 87.0639 | 87.0639 | 1478.9998 | 3.5029
44 |  | 0.02 | 1.83 | -0.04 | 38 | 800 | 32.1868 | 16.9875 | 1.8947 | 64.8152 | 22.2487 | -177.9895 | -90.9256 | 0 | 0 | 0
45 |  | 0.18 | 2.01 | 0 | 38 | 800 | 289.6812 | 16.9875 | 17.0526 | 64.8152 | 22.2487 | 0 | 87.0639 | 87.0639 | 1478.9998 | 7.0058
46 |  | 0.01 | 2.02 | 0.03 | 32 | 800 | 16.0934 | 14.3053 | 1.125 | 45.9631 | 22.2487 | 133.4921 | 201.704 | 201.704 | 2885.4316 | 0.9017
47 |  | 0.02 | 2.04 | 0.01 | 34 | 800 | 32.1868 | 15.1994 | 2.1176 | 51.8881 | 22.2487 | 44.4974 | 118.6341 | 118.6341 | 1803.1631 | 1.0607
48 |  | 0.01 | 2.05 | 0 | 36 | 800 | 16.0934 | 16.0934 | 1 | 58.1721 | 22.2487 | 0 | 80.4208 | 80.4208 | 1294.2472 | 0.35951
49 | Curva #9 | 0.1 | 2.15 | 0 | 28 | 800 | 160.934 | 12.5171 | 12.8571 | 35.1905 | 22.2487 | 0 | 57.4392 | 57.4392 | 718.9736 | 2.5678
50 | Recta Larga | 0.01 | 2.16 | 0 | 38 | 800 | 16.0934 | 16.9875 | 0.94737 | 64.8152 | 22.2487 | 0 | 87.0639 | 87.0639 | 1478.9998 | 0.38921
51 |  | 0.01 | 2.17 | 0.01 | 36 | 800 | 16.0934 | 16.0934 | 1 | 58.1721 | 22.2487 | 44.4974 | 124.9182 | 124.9182 | 2010.363 | 0.55843
52 |  | 0.03 | 2.2 | 0.02 | 34 | 800 | 48.2802 | 15.1994 | 3.1765 | 51.8881 | 22.2487 | 88.9948 | 163.1315 | 163.1315 | 2479.4947 | 2.1878
53 |  | 0.01 | 2.21 | 0 | 36 | 800 | 16.0934 | 16.0934 | 1 | 58.1721 | 22.2487 | 0 | 80.4208 | 80.4208 | 1294.2472 | 0.35951
54 |  | 0.02 | 2.23 | -0.03 | 38 | 800 | 32.1868 | 16.9875 | 1.8947 | 64.8152 | 22.2487 | -133.4921 | -46.4282 | 0 | 0 | 0
55 |  | 0.01 | 2.24 | -0.02 | 38 | 800 | 16.0934 | 16.9875 | 0.94737 | 64.8152 | 22.2487 | -88.9948 | -1.9308 | 0 | 0 | 0
56 |  | 0.01 | 2.25 | 0 | 34 | 800 | 16.0934 | 15.1994 | 1.0588 | 51.8881 | 22.2487 | 0 | 74.1368 | 74.1368 | 1126.8314 | 0.33142
57 |  | 0.01 | 2.26 | 0.02 | 35 | 800 | 16.0934 | 15.6464 | 1.0286 | 54.9852 | 22.2487 | 88.9948 | 166.2286 | 166.2286 | 2600.8799 | 0.74311
58 |  | 0.08 | 2.34 | 0 | 34 | 800 | 128.7472 | 15.1994 | 8.4706 | 51.8881 | 22.2487 | 0 | 74.1368 | 74.1368 | 1126.8314 | 2.6514
59 |  | 0.01 | 2.35 | 0.02 | 32 | 800 | 16.0934 | 14.3053 | 1.125 | 45.9631 | 22.2487 | 88.9948 | 157.2066 | 157.2066 | 2248.8842 | 0.70277
60 |  | 0.01 | 2.36 | -0.01 | 31 | 800 | 16.0934 | 13.8582 | 1.1613 | 43.1353 | 22.2487 | -44.4974 | 20.8866 | 20.8866 | 289.4522 | 0.093371
61 |  | 0.15 | 2.51 | 0 | 32 | 800 | 241.401 | 14.3053 | 16.875 | 45.9631 | 22.2487 | 0 | 68.2118 | 68.2118 | 975.7894 | 4.574
62 |  | 0.01 | 2.52 | 0.01 | 33 | 800 | 16.0934 | 14.7523 | 1.0909 | 48.8807 | 22.2487 | 44.4974 | 115.6268 | 115.6268 | 1705.7634 | 0.5169
63 |  | 0.01 | 2.53 | 0.04 | 34 | 800 | 16.0934 | 15.1994 | 1.0588 | 51.8881 | 22.2487 | 177.9895 | 252.1263 | 252.1263 | 3832.1579 | 1.1271
64 |  | 0.02 | 2.55 | 0 | 35 | 800 | 32.1868 | 15.6464 | 2.0571 | 54.9852 | 22.2487 | 0 | 77.2339 | 77.2339 | 1208.4324 | 0.69053
65 |  | 0.03 | 2.58 | -0.03 | 34 | 800 | 48.2802 | 15.1994 | 3.1765 | 51.8881 | 22.2487 | -133.4921 | -59.3554 | 0 | 0 | 0
66 |  | 0.15 | 2.73 | 0 | 32 | 800 | 241.401 | 14.3053 | 16.875 | 45.9631 | 22.2487 | 0 | 68.2118 | 68.2118 | 975.7894 | 4.574
67 |  | 0.01 | 2.74 | -0.03 | 31 | 800 | 16.0934 | 13.8582 | 1.1613 | 43.1353 | 22.2487 | -133.4921 | -68.1081 | 0 | 0 | 0
68 |  | 0.02 | 2.76 | -0.01 | 30 | 800 | 32.1868 | 13.4112 | 2.4 | 40.3973 | 22.2487 | -44.4974 | 18.1486 | 18.1486 | 243.3946 | 0.16226
69 |  | 0.01 | 2.77 | 0.01 | 28 | 800 | 16.0934 | 12.5171 | 1.2857 | 35.1905 | 22.2487 | 44.4974 | 101.9366 | 101.9366 | 1275.9526 | 0.4557
70 |  | 0.04 | 2.81 | 0.02 | 26 | 800 | 64.3736 | 11.623 | 5.5384 | 30.3429 | 22.2487 | 88.9948 | 141.5863 | 141.5863 | 1645.6632 | 2.5318
71 |  | 0.01 | 2.82 | -0.02 | 25 | 800 | 16.0934 | 11.176 | 1.44 | 28.0537 | 22.2487 | -88.9948 | -38.6924 | 0 | 0 | 0
72 |  | 0.02 | 2.84 | -0.01 | 22 | 800 | 32.1868 | 9.8349 | 3.2727 | 21.7248 | 22.2487 | -44.4974 | -0.52392 | 0 | 0 | 0
73 |  | 0.01 | 2.85 | 0.03 | 21 | 800 | 16.0934 | 9.3878 | 1.7143 | 19.7947 | 22.2487 | 133.4921 | 175.5355 | 175.5355 | 1647.8991 | 0.78471
74 |  | 0.01 | 2.86 | 0.01 | 20 | 800 | 16.0934 | 8.9408 | 1.8 | 17.9544 | 22.2487 | 44.4974 | 84.7004 | 84.7004 | 757.2895 | 0.37864
75 | Curva #10 | 0.03 | 2.89 | -0.01 | 19 | 800 | 48.2802 | 8.4938 | 5.6842 | 16.2038 | 22.2487 | -44.4974 | -6.0449 | 0 | 0 | 0
76 |  | 0.01 | 2.9 | 0 | 20 | 800 | 16.0934 | 8.9408 | 1.8 | 17.9544 | 22.2487 | 0 | 40.203 | 40.203 | 359.4473 | 0.17972
77 |  | 0.01 | 2.91 | 0.02 | 22 | 800 | 16.0934 | 9.8349 | 1.6364 | 21.7248 | 22.2487 | 88.9948 | 132.9682 | 132.9682 | 1307.7263 | 0.59442
78 |  | 0.01 | 2.92 | 0 | 23 | 800 | 16.0934 | 10.2819 | 1.5652 | 23.7446 | 22.2487 | 0 | 45.9933 | 45.9933 | 472.8996 | 0.20561
79 |  | 0.01 | 2.93 | -0.02 | 24 | 800 | 16.0934 | 10.729 | 1.5 | 25.8543 | 22.2487 | -88.9948 | -40.8918 | 0 | 0 | 0
80 |  | 0.1 | 3.03 | 0 | 23 | 800 | 160.934 | 10.2819 | 15.6521 | 23.7446 | 22.2487 | 0 | 45.9933 | 45.9933 | 472.8996 | 2.0561

## Energy_Model
Segment | Drag Force | Rolling Force | Grade Force | Total Force(N) | Motor Force | Motor Power | Time (s) | Energía consumida (Wh)
1 | 140.3773 | 22.2487 | 0 | 162.626 | 162.626 | 1817.5085 | 15.84 | 7.997
2 | 151.8321 | 22.2487 | 133.4921 | 307.5729 | 307.5729 | 3574.9327 | 1.3846 | 1.375 | Energía Consumida por vuellta | 353.5749 | Wh
3 | 163.7361 | 22.2487 | 44.4974 | 230.4822 | 230.4822 | 2781.9386 | 1.3333 | 1.0303 |  | 14.1413
4 | 176.0893 | 22.2487 | 0 | 198.338 | 198.338 | 2482.6209 | 3.8571 | 2.6599
5 | 188.8918 | 22.2487 | 44.4974 | 255.6378 | 255.6378 | 3314.1296 | 1.2414 | 1.1428
6 | 188.8918 | 22.2487 | 88.9948 | 300.1352 | 300.1352 | 3891.0006 | 1.2414 | 1.3417
7 | 188.8918 | 22.2487 | 177.9895 | 389.1299 | 389.1299 | 5044.7428 | 1.2414 | 1.7396
8 | 202.1434 | 22.2487 | 88.9948 | 313.3868 | 313.3868 | 4202.8932 | 1.2 | 1.401
9 | 215.8442 | 22.2487 | 0 | 238.0929 | 238.0929 | 3299.5484 | 1.1613 | 1.0644
10 | 202.1434 | 22.2487 | 44.4974 | 268.8894 | 268.8894 | 3606.13 | 1.2 | 1.202
11 | 163.7361 | 22.2487 | 0 | 185.9848 | 185.9848 | 2244.8517 | 1.3333 | 0.83142
12 | 151.8321 | 22.2487 | 133.4921 | 307.5729 | 307.5729 | 3574.9327 | 2.7692 | 2.7499
13 | 202.1434 | 22.2487 | -44.4974 | 179.8947 | 179.8947 | 2412.6036 | 1.2 | 0.8042
14 | 229.9942 | 22.2487 | -133.4921 | 118.7508 | 118.7508 | 1698.7635 | 1.125 | 0.53086
15 | 229.9942 | 22.2487 | -44.4974 | 207.7456 | 207.7456 | 2971.8583 | 1.125 | 0.9287
16 | 259.6419 | 22.2487 | 0 | 281.8906 | 281.8906 | 4284.5571 | 2.1176 | 2.5203
17 | 291.0865 | 22.2487 | -88.9948 | 224.3404 | 224.3404 | 3610.4087 | 5 | 5.0144
18 | 259.6419 | 22.2487 | -44.4974 | 237.3932 | 237.3932 | 3608.2254 | 1.0588 | 1.0612
19 | 324.3278 | 22.2487 | 0 | 346.5765 | 346.5765 | 5887.4753 | 7.5789 | 12.3947
20 | 291.0865 | 22.2487 | 0 | 313.3351 | 313.3351 | 5042.6404 | 1 | 1.4007
21 | 229.9942 | 22.2487 | 133.4921 | 385.7351 | 385.7351 | 5518.0479 | 1.125 | 1.7244
22 | 229.9942 | 22.2487 | 88.9948 | 341.2377 | 341.2377 | 4881.5005 | 1.125 | 1.5255
23 | 259.6419 | 22.2487 | 0 | 281.8906 | 281.8906 | 4284.5571 | 1.0588 | 1.2602
24 | 291.0865 | 22.2487 | -88.9948 | 224.3404 | 224.3404 | 3610.4087 | 2 | 2.0058
25 | 324.3278 | 22.2487 | 0 | 346.5765 | 346.5765 | 5887.4753 | 13.2631 | 21.6906
26 | 176.0893 | 22.2487 | 0 | 198.338 | 198.338 | 2482.6209 | 11.5714 | 7.9798
27 | 324.3278 | 22.2487 | 0 | 346.5765 | 346.5765 | 5887.4753 | 17.0526 | 27.888
28 | 176.0893 | 22.2487 | 0 | 198.338 | 198.338 | 2482.6209 | 12.8571 | 8.8665
29 | 176.0893 | 22.2487 | 0 | 198.338 | 198.338 | 2482.6209 | 11.5714 | 7.9798
30 | 229.9942 | 22.2487 | 0 | 252.2429 | 252.2429 | 3608.4057 | 11.25 | 11.2762
31 | 176.0893 | 22.2487 | 0 | 198.338 | 198.338 | 2482.6209 | 9 | 6.2065
32 | 324.3278 | 22.2487 | 0 | 346.5765 | 346.5765 | 5887.4753 | 13.2631 | 21.6906
33 | 176.0893 | 22.2487 | 0 | 198.338 | 198.338 | 2482.6209 | 9 | 6.2065
34 | 176.0893 | 22.2487 | 0 | 198.338 | 198.338 | 2482.6209 | 7.7143 | 5.3199
35 | 291.0865 | 22.2487 | 0 | 313.3351 | 313.3351 | 5042.6404 | 7 | 9.8051
36 | 259.6419 | 22.2487 | 44.4974 | 326.388 | 326.388 | 4960.8887 | 1.0588 | 1.4591
37 | 229.9942 | 22.2487 | 88.9948 | 341.2377 | 341.2377 | 4881.5005 | 3.375 | 4.5764
38 | 151.8321 | 22.2487 | 0 | 174.0808 | 174.0808 | 2023.3484 | 2.7692 | 1.5564
39 | 229.9942 | 22.2487 | 44.4974 | 296.7403 | 296.7403 | 4244.9531 | 1.125 | 1.3265
40 | 176.0893 | 22.2487 | 177.9895 | 376.3275 | 376.3275 | 4710.5368 | 1.2857 | 1.6823
41 | 229.9942 | 22.2487 | 44.4974 | 296.7403 | 296.7403 | 4244.9531 | 1.125 | 1.3265
42 | 259.6419 | 22.2487 | 0 | 281.8906 | 281.8906 | 4284.5571 | 2.1176 | 2.5203
43 | 324.3278 | 22.2487 | 0 | 346.5765 | 346.5765 | 5887.4753 | 8.5263 | 13.944
44 | 324.3278 | 22.2487 | -177.9895 | 168.587 | 168.587 | 2863.8751 | 1.8947 | 1.5073
45 | 324.3278 | 22.2487 | 0 | 346.5765 | 346.5765 | 5887.4753 | 17.0526 | 27.888
46 | 229.9942 | 22.2487 | 133.4921 | 385.7351 | 385.7351 | 5518.0479 | 1.125 | 1.7244
47 | 259.6419 | 22.2487 | 44.4974 | 326.388 | 326.388 | 4960.8887 | 2.1176 | 2.9182
48 | 291.0865 | 22.2487 | 0 | 313.3351 | 313.3351 | 5042.6404 | 1 | 1.4007
49 | 176.0893 | 22.2487 | 0 | 198.338 | 198.338 | 2482.6209 | 12.8571 | 8.8665
50 | 324.3278 | 22.2487 | 0 | 346.5765 | 346.5765 | 5887.4753 | 0.94737 | 1.5493
51 | 291.0865 | 22.2487 | 44.4974 | 357.8325 | 357.8325 | 5758.7562 | 1 | 1.5997
52 | 259.6419 | 22.2487 | 88.9948 | 370.8854 | 370.8854 | 5637.2203 | 3.1765 | 4.974
53 | 291.0865 | 22.2487 | 0 | 313.3351 | 313.3351 | 5042.6404 | 1 | 1.4007
54 | 324.3278 | 22.2487 | -133.4921 | 213.0844 | 213.0844 | 3619.7751 | 1.8947 | 1.9051
55 | 324.3278 | 22.2487 | -88.9948 | 257.5818 | 257.5818 | 4375.6752 | 0.94737 | 1.1515
56 | 259.6419 | 22.2487 | 0 | 281.8906 | 281.8906 | 4284.5571 | 1.0588 | 1.2602
57 | 275.1396 | 22.2487 | 88.9948 | 386.383 | 386.383 | 6045.5035 | 1.0286 | 1.7273
58 | 259.6419 | 22.2487 | 0 | 281.8906 | 281.8906 | 4284.5571 | 8.4706 | 10.0813
59 | 229.9942 | 22.2487 | 88.9948 | 341.2377 | 341.2377 | 4881.5005 | 1.125 | 1.5255
60 | 215.8442 | 22.2487 | -44.4974 | 193.5955 | 193.5955 | 2682.8931 | 1.1613 | 0.86545
61 | 229.9942 | 22.2487 | 0 | 252.2429 | 252.2429 | 3608.4057 | 16.875 | 16.9144
62 | 244.5935 | 22.2487 | 44.4974 | 311.3395 | 311.3395 | 4592.9806 | 1.0909 | 1.3918
63 | 259.6419 | 22.2487 | 177.9895 | 459.8801 | 459.8801 | 6989.8836 | 1.0588 | 2.0558
64 | 275.1396 | 22.2487 | 0 | 297.3883 | 297.3883 | 4653.056 | 2.0571 | 2.6589
65 | 259.6419 | 22.2487 | -133.4921 | 148.3985 | 148.3985 | 2255.5622 | 3.1765 | 1.9902
66 | 229.9942 | 22.2487 | 0 | 252.2429 | 252.2429 | 3608.4057 | 16.875 | 16.9144
67 | 215.8442 | 22.2487 | -133.4921 | 104.6008 | 104.6008 | 1449.5825 | 1.1613 | 0.46761
68 | 202.1434 | 22.2487 | -44.4974 | 179.8947 | 179.8947 | 2412.6036 | 2.4 | 1.6084
69 | 176.0893 | 22.2487 | 44.4974 | 242.8354 | 242.8354 | 3039.5999 | 1.2857 | 1.0856
70 | 151.8321 | 22.2487 | 88.9948 | 263.0756 | 263.0756 | 3057.7379 | 5.5384 | 4.7042
71 | 140.3773 | 22.2487 | -88.9948 | 73.6313 | 73.6313 | 822.9032 | 1.44 | 0.32916
72 | 108.7082 | 22.2487 | -44.4974 | 86.4595 | 86.4595 | 850.3191 | 3.2727 | 0.77302
73 | 99.0503 | 22.2487 | 133.4921 | 254.7911 | 254.7911 | 2391.9378 | 1.7143 | 1.139
74 | 89.8415 | 22.2487 | 44.4974 | 156.5876 | 156.5876 | 1400.0181 | 1.8 | 0.70001
75 | 81.082 | 22.2487 | -44.4974 | 58.8333 | 58.8333 | 499.7156 | 5.6842 | 0.78902
76 | 89.8415 | 22.2487 | 0 | 112.0902 | 112.0902 | 1002.1759 | 1.8 | 0.50109
77 | 108.7082 | 22.2487 | 88.9948 | 219.9517 | 219.9517 | 2163.1981 | 1.6364 | 0.98327
78 | 118.8154 | 22.2487 | 0 | 141.0641 | 141.0641 | 1450.4095 | 1.5652 | 0.63061
79 | 129.3718 | 22.2487 | -88.9948 | 62.6257 | 62.6257 | 671.9086 | 1.5 | 0.27996
80 | 118.8154 | 22.2487 | 0 | 141.0641 | 141.0641 | 1450.4095 | 15.6521 | 6.3061

## Solar_Model
Segment | Irradiance | Solar Power | Time | Solar energy
1 | 800 | 1182.588 | 15.84 | 5.2034
2 | 800 | 1182.588 | 1.3846 | 0.45484 | Área panel | A_panel | 5.797 | m²
3 | 800 | 1182.588 | 1.3333 | 0.43799 | Eficiencia panel | η_panel | 0.255 | %
4 | 800 | 1182.588 | 3.8571 | 1.2671
5 | 800 | 1182.588 | 1.2414 | 0.40779
6 | 800 | 1182.588 | 1.2414 | 0.40779
7 | 800 | 1182.588 | 1.2414 | 0.40779
8 | 800 | 1182.588 | 1.2 | 0.3942
9 | 800 | 1182.588 | 1.1613 | 0.38148
10 | 800 | 1182.588 | 1.2 | 0.3942
11 | 800 | 1182.588 | 1.3333 | 0.43799
12 | 800 | 1182.588 | 2.7692 | 0.90968
13 | 800 | 1182.588 | 1.2 | 0.3942
14 | 800 | 1182.588 | 1.125 | 0.36956
15 | 800 | 1182.588 | 1.125 | 0.36956
16 | 800 | 1182.588 | 2.1176 | 0.69564
17 | 800 | 1182.588 | 5 | 1.6425
18 | 800 | 1182.588 | 1.0588 | 0.34782
19 | 800 | 1182.588 | 7.5789 | 2.4897
20 | 800 | 1182.588 | 1 | 0.3285
21 | 800 | 1182.588 | 1.125 | 0.36956
22 | 800 | 1182.588 | 1.125 | 0.36956
23 | 800 | 1182.588 | 1.0588 | 0.34782
24 | 800 | 1182.588 | 2 | 0.65699
25 | 800 | 1182.588 | 13.2631 | 4.3569
26 | 800 | 1182.588 | 11.5714 | 3.8012
27 | 800 | 1182.588 | 17.0526 | 5.6017
28 | 800 | 1182.588 | 12.8571 | 4.2235
29 | 800 | 1182.588 | 11.5714 | 3.8012
30 | 800 | 1182.588 | 11.25 | 3.6956
31 | 800 | 1182.588 | 9 | 2.9565
32 | 800 | 1182.588 | 13.2631 | 4.3569
33 | 800 | 1182.588 | 9 | 2.9565
34 | 800 | 1182.588 | 7.7143 | 2.5341
35 | 800 | 1182.588 | 7 | 2.2995
36 | 800 | 1182.588 | 1.0588 | 0.34782
37 | 800 | 1182.588 | 3.375 | 1.1087
38 | 800 | 1182.588 | 2.7692 | 0.90968
39 | 800 | 1182.588 | 1.125 | 0.36956
40 | 800 | 1182.588 | 1.2857 | 0.42235
41 | 800 | 1182.588 | 1.125 | 0.36956
42 | 800 | 1182.588 | 2.1176 | 0.69564
43 | 800 | 1182.588 | 8.5263 | 2.8009
44 | 800 | 1182.588 | 1.8947 | 0.62241
45 | 800 | 1182.588 | 17.0526 | 5.6017
46 | 800 | 1182.588 | 1.125 | 0.36956
47 | 800 | 1182.588 | 2.1176 | 0.69564
48 | 800 | 1182.588 | 1 | 0.3285
49 | 800 | 1182.588 | 12.8571 | 4.2235
50 | 800 | 1182.588 | 0.94737 | 0.31121
51 | 800 | 1182.588 | 1 | 0.3285
52 | 800 | 1182.588 | 3.1765 | 1.0435
53 | 800 | 1182.588 | 1 | 0.3285
54 | 800 | 1182.588 | 1.8947 | 0.62241
55 | 800 | 1182.588 | 0.94737 | 0.31121
56 | 800 | 1182.588 | 1.0588 | 0.34782
57 | 800 | 1182.588 | 1.0286 | 0.33788
58 | 800 | 1182.588 | 8.4706 | 2.7826
59 | 800 | 1182.588 | 1.125 | 0.36956
60 | 800 | 1182.588 | 1.1613 | 0.38148
61 | 800 | 1182.588 | 16.875 | 5.5434
62 | 800 | 1182.588 | 1.0909 | 0.35836
63 | 800 | 1182.588 | 1.0588 | 0.34782
64 | 800 | 1182.588 | 2.0571 | 0.67576
65 | 800 | 1182.588 | 3.1765 | 1.0435
66 | 800 | 1182.588 | 16.875 | 5.5434
67 | 800 | 1182.588 | 1.1613 | 0.38148
68 | 800 | 1182.588 | 2.4 | 0.78839
69 | 800 | 1182.588 | 1.2857 | 0.42235
70 | 800 | 1182.588 | 5.5384 | 1.8194
71 | 800 | 1182.588 | 1.44 | 0.47303
72 | 800 | 1182.588 | 3.2727 | 1.0751
73 | 800 | 1182.588 | 1.7143 | 0.56314
74 | 800 | 1182.588 | 1.8 | 0.59129
75 | 800 | 1182.588 | 5.6842 | 1.8672
76 | 800 | 1182.588 | 1.8 | 0.59129
77 | 800 | 1182.588 | 1.6364 | 0.53754
78 | 800 | 1182.588 | 1.5652 | 0.51417
79 | 800 | 1182.588 | 1.5 | 0.49274
80 | 800 | 1182.588 | 15.6521 | 5.1417

## Energy_Balance
Segment | Motor Energy | Solar Energy | Delta Energy | Battery Level | Battery % | Drainage from battery per lap | -238.705 | Wh
1 | 7.997 | 5.2034 | -2.7936 | 5397.2064 | 99.95% | Battery % After one lap | 95.58%
2 | 1.375 | 0.45484 | -0.92013 | 5396.2862 | 99.93%
3 | 1.0303 | 0.43799 | -0.59235 | 5395.6939 | 99.92%
4 | 2.6599 | 1.2671 | -1.3929 | 5394.301 | 99.89%
5 | 1.1428 | 0.40779 | -0.73501 | 5393.566 | 99.88%
6 | 1.3417 | 0.40779 | -0.93393 | 5392.632 | 99.86%
7 | 1.7396 | 0.40779 | -1.3318 | 5391.3003 | 99.84%
8 | 1.401 | 0.3942 | -1.0068 | 5390.2935 | 99.82%
9 | 1.0644 | 0.38148 | -0.68289 | 5389.6106 | 99.81%
10 | 1.202 | 0.3942 | -0.80785 | 5388.8028 | 99.79%
11 | 0.83142 | 0.43799 | -0.39343 | 5388.4093 | 99.79%
12 | 2.7499 | 0.90968 | -1.8403 | 5386.5691 | 99.75%
13 | 0.8042 | 0.3942 | -0.41 | 5386.1591 | 99.74%
14 | 0.53086 | 0.36956 | -0.1613 | 5385.9978 | 99.74%
15 | 0.9287 | 0.36956 | -0.55915 | 5385.4386 | 99.73%
16 | 2.5203 | 0.69564 | -1.8247 | 5383.6139 | 99.7%
17 | 5.0144 | 1.6425 | -3.372 | 5380.242 | 99.63%
18 | 1.0612 | 0.34782 | -0.71342 | 5379.5286 | 99.62%
19 | 12.3947 | 2.4897 | -9.905 | 5369.6236 | 99.44%
20 | 1.4007 | 0.3285 | -1.0722 | 5368.5513 | 99.42%
21 | 1.7244 | 0.36956 | -1.3548 | 5367.1965 | 99.39%
22 | 1.5255 | 0.36956 | -1.1559 | 5366.0406 | 99.37%
23 | 1.2602 | 0.34782 | -0.91234 | 5365.1282 | 99.35%
24 | 2.0058 | 0.65699 | -1.3488 | 5363.7795 | 99.33%
25 | 21.6906 | 4.3569 | -17.3338 | 5346.4457 | 99.01%
26 | 7.9798 | 3.8012 | -4.1787 | 5342.267 | 98.93%
27 | 27.888 | 5.6017 | -22.2863 | 5319.9808 | 98.52%
28 | 8.8665 | 4.2235 | -4.643 | 5315.3378 | 98.43%
29 | 7.9798 | 3.8012 | -4.1787 | 5311.1592 | 98.35%
30 | 11.2762 | 3.6956 | -7.5807 | 5303.5785 | 98.21%
31 | 6.2065 | 2.9565 | -3.2501 | 5300.3284 | 98.15%
32 | 21.6906 | 4.3569 | -17.3338 | 5282.9947 | 97.83%
33 | 6.2065 | 2.9565 | -3.2501 | 5279.7446 | 97.77%
34 | 5.3199 | 2.5341 | -2.7858 | 5276.9588 | 97.72%
35 | 9.8051 | 2.2995 | -7.5056 | 5269.4532 | 97.58%
36 | 1.4591 | 0.34782 | -1.1113 | 5268.3419 | 97.56%
37 | 4.5764 | 1.1087 | -3.4677 | 5264.8742 | 97.5%
38 | 1.5564 | 0.90968 | -0.64674 | 5264.2275 | 97.49%
39 | 1.3265 | 0.36956 | -0.95699 | 5263.2705 | 97.47%
40 | 1.6823 | 0.42235 | -1.26 | 5262.0105 | 97.44%
41 | 1.3265 | 0.36956 | -0.95699 | 5261.0535 | 97.43%
42 | 2.5203 | 0.69564 | -1.8247 | 5259.2288 | 97.39%
43 | 13.944 | 2.8009 | -11.1431 | 5248.0857 | 97.19%
44 | 1.5073 | 0.62241 | -0.88489 | 5247.2008 | 97.17%
45 | 27.888 | 5.6017 | -22.2863 | 5224.9146 | 96.76%
46 | 1.7244 | 0.36956 | -1.3548 | 5223.5597 | 96.73%
47 | 2.9182 | 0.69564 | -2.2225 | 5221.3372 | 96.69%
48 | 1.4007 | 0.3285 | -1.0722 | 5220.265 | 96.67%
49 | 8.8665 | 4.2235 | -4.643 | 5215.622 | 96.59%
50 | 1.5493 | 0.31121 | -1.2381 | 5214.3839 | 96.56%
51 | 1.5997 | 0.3285 | -1.2712 | 5213.1127 | 96.54%
52 | 4.974 | 1.0435 | -3.9305 | 5209.1822 | 96.47%
53 | 1.4007 | 0.3285 | -1.0722 | 5208.1099 | 96.45%
54 | 1.9051 | 0.62241 | -1.2827 | 5206.8272 | 96.42%
55 | 1.1515 | 0.31121 | -0.84028 | 5205.9869 | 96.41%
56 | 1.2602 | 0.34782 | -0.91234 | 5205.0746 | 96.39%
57 | 1.7273 | 0.33788 | -1.3894 | 5203.6852 | 96.36%
58 | 10.0813 | 2.7826 | -7.2987 | 5196.3865 | 96.23%
59 | 1.5255 | 0.36956 | -1.1559 | 5195.2305 | 96.21%
60 | 0.86545 | 0.38148 | -0.48397 | 5194.7466 | 96.2%
61 | 16.9144 | 5.5434 | -11.371 | 5183.3756 | 95.99%
62 | 1.3918 | 0.35836 | -1.0334 | 5182.3421 | 95.97%
63 | 2.0558 | 0.34782 | -1.708 | 5180.6341 | 95.94%
64 | 2.6589 | 0.67576 | -1.9831 | 5178.651 | 95.9%
65 | 1.9902 | 1.0435 | -0.94674 | 5177.7043 | 95.88%
66 | 16.9144 | 5.5434 | -11.371 | 5166.3333 | 95.67%
67 | 0.46761 | 0.38148 | -0.086127 | 5166.2471 | 95.67%
68 | 1.6084 | 0.78839 | -0.82001 | 5165.4271 | 95.66%
69 | 1.0856 | 0.42235 | -0.66322 | 5164.7639 | 95.64%
70 | 4.7042 | 1.8194 | -2.8848 | 5161.8791 | 95.59%
71 | 0.32916 | 0.47303 | 0.14387 | 5162.0229 | 95.59%
72 | 0.77302 | 1.0751 | 0.30206 | 5162.325 | 95.6%
73 | 1.139 | 0.56314 | -0.57588 | 5161.7491 | 95.59%
74 | 0.70001 | 0.59129 | -0.10871 | 5161.6404 | 95.59%
75 | 0.78902 | 1.8672 | 1.0782 | 5162.7186 | 95.61%
76 | 0.50109 | 0.59129 | 0.090206 | 5162.8088 | 95.61%
77 | 0.98327 | 0.53754 | -0.44573 | 5162.3631 | 95.6%
78 | 0.63061 | 0.51417 | -0.11644 | 5162.2467 | 95.6%
79 | 0.27996 | 0.49274 | 0.21278 | 5162.4594 | 95.6%
80 | 6.3061 | 5.1417 | -1.1644 | 5161.295 | 95.58%

## Dashboard
Battery vs Distance
Expected Velocity (mph) | Motor Power | Battery Level | Acummulated | Solar Power | Delta Energy | Acummulated | Motor Power | Acummulated | Expected Velocity (mph)
25 | 1817.5085 | 5397.2064 | 0.11 | 1182.588 | -2.7936 | 0.11 | 1817.5085 | 0.11 | 25
26 | 3574.9327 | 5396.2862 | 0.12 | 1182.588 | -0.92013 | 0.12 | 3574.9327 | 0.12 | 26
27 | 2781.9386 | 5395.6939 | 0.13 | 1182.588 | -0.59235 | 0.13 | 2781.9386 | 0.13 | 27
28 | 2482.6209 | 5394.301 | 0.16 | 1182.588 | -1.3929 | 0.16 | 2482.6209 | 0.16 | 28
29 | 3314.1296 | 5393.566 | 0.17 | 1182.588 | -0.73501 | 0.17 | 3314.1296 | 0.17 | 29
29 | 3891.0006 | 5392.632 | 0.18 | 1182.588 | -0.93393 | 0.18 | 3891.0006 | 0.18 | 29
29 | 5044.7428 | 5391.3003 | 0.19 | 1182.588 | -1.3318 | 0.19 | 5044.7428 | 0.19 | 29
30 | 4202.8932 | 5390.2935 | 0.2 | 1182.588 | -1.0068 | 0.2 | 4202.8932 | 0.2 | 30
31 | 3299.5484 | 5389.6106 | 0.21 | 1182.588 | -0.68289 | 0.21 | 3299.5484 | 0.21 | 31
30 | 3606.13 | 5388.8028 | 0.22 | 1182.588 | -0.80785 | 0.22 | 3606.13 | 0.22 | 30
27 | 2244.8517 | 5388.4093 | 0.23 | 1182.588 | -0.39343 | 0.23 | 2244.8517 | 0.23 | 27
26 | 3574.9327 | 5386.5691 | 0.25 | 1182.588 | -1.8403 | 0.25 | 3574.9327 | 0.25 | 26
30 | 2412.6036 | 5386.1591 | 0.26 | 1182.588 | -0.41 | 0.26 | 2412.6036 | 0.26 | 30
32 | 1698.7635 | 5385.9978 | 0.27 | 1182.588 | -0.1613 | 0.27 | 1698.7635 | 0.27 | 32
32 | 2971.8583 | 5385.4386 | 0.28 | 1182.588 | -0.55915 | 0.28 | 2971.8583 | 0.28 | 32
34 | 4284.5571 | 5383.6139 | 0.3 | 1182.588 | -1.8247 | 0.3 | 4284.5571 | 0.3 | 34
36 | 3610.4087 | 5380.242 | 0.35 | 1182.588 | -3.372 | 0.35 | 3610.4087 | 0.35 | 36
34 | 3608.2254 | 5379.5286 | 0.36 | 1182.588 | -0.71342 | 0.36 | 3608.2254 | 0.36 | 34
38 | 5887.4753 | 5369.6236 | 0.44 | 1182.588 | -9.905 | 0.44 | 5887.4753 | 0.44 | 38
36 | 5042.6404 | 5368.5513 | 0.45 | 1182.588 | -1.0722 | 0.45 | 5042.6404 | 0.45 | 36
32 | 5518.0479 | 5367.1965 | 0.46 | 1182.588 | -1.3548 | 0.46 | 5518.0479 | 0.46 | 32
32 | 4881.5005 | 5366.0406 | 0.47 | 1182.588 | -1.1559 | 0.47 | 4881.5005 | 0.47 | 32
34 | 4284.5571 | 5365.1282 | 0.48 | 1182.588 | -0.91234 | 0.48 | 4284.5571 | 0.48 | 34
36 | 3610.4087 | 5363.7795 | 0.5 | 1182.588 | -1.3488 | 0.5 | 3610.4087 | 0.5 | 36
38 | 5887.4753 | 5346.4457 | 0.64 | 1182.588 | -17.3338 | 0.64 | 5887.4753 | 0.64 | 38
28 | 2482.6209 | 5342.267 | 0.73 | 1182.588 | -4.1787 | 0.73 | 2482.6209 | 0.73 | 28
38 | 5887.4753 | 5319.9808 | 0.91 | 1182.588 | -22.2863 | 0.91 | 5887.4753 | 0.91 | 38
28 | 2482.6209 | 5315.3378 | 1.01 | 1182.588 | -4.643 | 1.01 | 2482.6209 | 1.01 | 28
28 | 2482.6209 | 5311.1592 | 1.1 | 1182.588 | -4.1787 | 1.1 | 2482.6209 | 1.1 | 28
32 | 3608.4057 | 5303.5785 | 1.2 | 1182.588 | -7.5807 | 1.2 | 3608.4057 | 1.2 | 32
28 | 2482.6209 | 5300.3284 | 1.27 | 1182.588 | -3.2501 | 1.27 | 2482.6209 | 1.27 | 28
38 | 5887.4753 | 5282.9947 | 1.41 | 1182.588 | -17.3338 | 1.41 | 5887.4753 | 1.41 | 38
28 | 2482.6209 | 5279.7446 | 1.48 | 1182.588 | -3.2501 | 1.48 | 2482.6209 | 1.48 | 28
28 | 2482.6209 | 5276.9588 | 1.54 | 1182.588 | -2.7858 | 1.54 | 2482.6209 | 1.54 | 28
36 | 5042.6404 | 5269.4532 | 1.61 | 1182.588 | -7.5056 | 1.61 | 5042.6404 | 1.61 | 36
34 | 4960.8887 | 5268.3419 | 1.62 | 1182.588 | -1.1113 | 1.62 | 4960.8887 | 1.62 | 34
32 | 4881.5005 | 5264.8742 | 1.65 | 1182.588 | -3.4677 | 1.65 | 4881.5005 | 1.65 | 32
26 | 2023.3484 | 5264.2275 | 1.67 | 1182.588 | -0.64674 | 1.67 | 2023.3484 | 1.67 | 26
32 | 4244.9531 | 5263.2705 | 1.68 | 1182.588 | -0.95699 | 1.68 | 4244.9531 | 1.68 | 32
28 | 4710.5368 | 5262.0105 | 1.69 | 1182.588 | -1.26 | 1.69 | 4710.5368 | 1.69 | 28
32 | 4244.9531 | 5261.0535 | 1.7 | 1182.588 | -0.95699 | 1.7 | 4244.9531 | 1.7 | 32
34 | 4284.5571 | 5259.2288 | 1.72 | 1182.588 | -1.8247 | 1.72 | 4284.5571 | 1.72 | 34
38 | 5887.4753 | 5248.0857 | 1.81 | 1182.588 | -11.1431 | 1.81 | 5887.4753 | 1.81 | 38
38 | 2863.8751 | 5247.2008 | 1.83 | 1182.588 | -0.88489 | 1.83 | 2863.8751 | 1.83 | 38
38 | 5887.4753 | 5224.9146 | 2.01 | 1182.588 | -22.2863 | 2.01 | 5887.4753 | 2.01 | 38
32 | 5518.0479 | 5223.5597 | 2.02 | 1182.588 | -1.3548 | 2.02 | 5518.0479 | 2.02 | 32
34 | 4960.8887 | 5221.3372 | 2.04 | 1182.588 | -2.2225 | 2.04 | 4960.8887 | 2.04 | 34
36 | 5042.6404 | 5220.265 | 2.05 | 1182.588 | -1.0722 | 2.05 | 5042.6404 | 2.05 | 36
28 | 2482.6209 | 5215.622 | 2.15 | 1182.588 | -4.643 | 2.15 | 2482.6209 | 2.15 | 28
38 | 5887.4753 | 5214.3839 | 2.16 | 1182.588 | -1.2381 | 2.16 | 5887.4753 | 2.16 | 38
36 | 5758.7562 | 5213.1127 | 2.17 | 1182.588 | -1.2712 | 2.17 | 5758.7562 | 2.17 | 36
34 | 5637.2203 | 5209.1822 | 2.2 | 1182.588 | -3.9305 | 2.2 | 5637.2203 | 2.2 | 34
36 | 5042.6404 | 5208.1099 | 2.21 | 1182.588 | -1.0722 | 2.21 | 5042.6404 | 2.21 | 36
38 | 3619.7751 | 5206.8272 | 2.23 | 1182.588 | -1.2827 | 2.23 | 3619.7751 | 2.23 | 38
38 | 4375.6752 | 5205.9869 | 2.24 | 1182.588 | -0.84028 | 2.24 | 4375.6752 | 2.24 | 38
34 | 4284.5571 | 5205.0746 | 2.25 | 1182.588 | -0.91234 | 2.25 | 4284.5571 | 2.25 | 34
35 | 6045.5035 | 5203.6852 | 2.26 | 1182.588 | -1.3894 | 2.26 | 6045.5035 | 2.26 | 35
34 | 4284.5571 | 5196.3865 | 2.34 | 1182.588 | -7.2987 | 2.34 | 4284.5571 | 2.34 | 34
32 | 4881.5005 | 5195.2305 | 2.35 | 1182.588 | -1.1559 | 2.35 | 4881.5005 | 2.35 | 32
31 | 2682.8931 | 5194.7466 | 2.36 | 1182.588 | -0.48397 | 2.36 | 2682.8931 | 2.36 | 31
32 | 3608.4057 | 5183.3756 | 2.51 | 1182.588 | -11.371 | 2.51 | 3608.4057 | 2.51 | 32
33 | 4592.9806 | 5182.3421 | 2.52 | 1182.588 | -1.0334 | 2.52 | 4592.9806 | 2.52 | 33
34 | 6989.8836 | 5180.6341 | 2.53 | 1182.588 | -1.708 | 2.53 | 6989.8836 | 2.53 | 34
35 | 4653.056 | 5178.651 | 2.55 | 1182.588 | -1.9831 | 2.55 | 4653.056 | 2.55 | 35
34 | 2255.5622 | 5177.7043 | 2.58 | 1182.588 | -0.94674 | 2.58 | 2255.5622 | 2.58 | 34
32 | 3608.4057 | 5166.3333 | 2.73 | 1182.588 | -11.371 | 2.73 | 3608.4057 | 2.73 | 32
31 | 1449.5825 | 5166.2471 | 2.74 | 1182.588 | -0.086127 | 2.74 | 1449.5825 | 2.74 | 31
30 | 2412.6036 | 5165.4271 | 2.76 | 1182.588 | -0.82001 | 2.76 | 2412.6036 | 2.76 | 30
28 | 3039.5999 | 5164.7639 | 2.77 | 1182.588 | -0.66322 | 2.77 | 3039.5999 | 2.77 | 28
26 | 3057.7379 | 5161.8791 | 2.81 | 1182.588 | -2.8848 | 2.81 | 3057.7379 | 2.81 | 26
25 | 822.9032 | 5162.0229 | 2.82 | 1182.588 | 0.14387 | 2.82 | 822.9032 | 2.82 | 25
22 | 850.3191 | 5162.325 | 2.84 | 1182.588 | 0.30206 | 2.84 | 850.3191 | 2.84 | 22
21 | 2391.9378 | 5161.7491 | 2.85 | 1182.588 | -0.57588 | 2.85 | 2391.9378 | 2.85 | 21
20 | 1400.0181 | 5161.6404 | 2.86 | 1182.588 | -0.10871 | 2.86 | 1400.0181 | 2.86 | 20
19 | 499.7156 | 5162.7186 | 2.89 | 1182.588 | 1.0782 | 2.89 | 499.7156 | 2.89 | 19
20 | 1002.1759 | 5162.8088 | 2.9 | 1182.588 | 0.090206 | 2.9 | 1002.1759 | 2.9 | 20
22 | 2163.1981 | 5162.3631 | 2.91 | 1182.588 | -0.44573 | 2.91 | 2163.1981 | 2.91 | 22
23 | 1450.4095 | 5162.2467 | 2.92 | 1182.588 | -0.11644 | 2.92 | 1450.4095 | 2.92 | 23
24 | 671.9086 | 5162.4594 | 2.93 | 1182.588 | 0.21278 | 2.93 | 671.9086 | 2.93 | 24
23 | 1450.4095 | 5161.295 | 3.03 | 1182.588 | -1.1644 | 3.03 | 1450.4095 | 3.03 | 23